## minionShieldBOM
Reference | Value | Datasheet | Footprint | Qty | DNP | p/n
C1,C2,C3,C4,C5,C6,C7,C8,C9,C10,C11,C12,C13,C14,C15,C16 | 47nF | https://www.mouser.com/ProductDetail/YAGEO/CC0805JRX7R9BB473?qs=AgBp2OyFlx%252BtTbCMaJ6C1Q%3D%3D | Capacitor_SMD:C_0805_2012Metric_Pad1.18x1.45mm_HandSolder | 16 |  | CC0805JRX7R9BB473
FB1,FB2 | 2.2k | https://www.digikey.com/en/products/detail/laird-signal-integrity-products/HZ0805B222R-10/1236418 | Inductor_SMD:L_0805_2012Metric_Pad1.05x1.20mm_HandSolder | 2 |  | HZ0805B222R-10
J3 | Conn_01x02 | ~ | UTSVT_Connectors:Molex_MicroFit3.0_1x2xP3.00mm_PolarizingPeg_Vertical | 1 |  | 436500227
J4 | Conn_02x09_Counter_Clockwise | ~ | Connector_Molex:Molex_Micro-Fit_3.0_43045-1800_2x09_P3.00mm_Horizontal | 1 |  | 43045-1800
PowerLED1 | Green | https://www.mouser.com/ProductDetail/710-150080VS75000 | LED_SMD:LED_0805_2012Metric_Pad1.15x1.40mm_HandSolder | 1 |  | 150080VS75000
R1,R3,R5,R7,R9,R11,R13,R15,R17,R19,R21,R23,R25,R27,R29,R31 | 4.7k | https://www.mouser.com/ProductDetail/603-RT0805FRE074K7L | Resistor_SMD:R_0805_2012Metric_Pad1.20x1.40mm_HandSolder | 16 |  | RT0805FRE074K7L
R2,R4,R6,R8,R10,R12,R14,R16,R18,R20,R22,R24,R26,R28,R30,R32 | 10k | https://www.mouser.com/ProductDetail/603-RT0805FRE0710KL | Resistor_SMD:R_0805_2012Metric_Pad1.20x1.40mm_HandSolder | 16 |  | RT0805FRE0710KL
R33 | 1.2k | https://www.mouser.com/ProductDetail/603-RT0805FRE071K2L | Resistor_SMD:R_0805_2012Metric_Pad1.20x1.40mm_HandSolder | 1 |  | RT0805FRE071K2L
SW1 | SW_DIP_x01 | ~ | MinionShield:DS04254201BKSMT | 1 |  | DS04-254-2-01BK-SMT